## Feuille1
				INT	HEX
				Adress	56	0x38

MODE SET	C	1	0	LP	E	B	M1	M0
Static	0	1	0	0	1	0	0	1	73
1:2	0	1	0	0	1	0	1	0	74
1:3	0	1	0	0	1	0	1	1	75
1:4	0	1	0	0	1	0	0	0	72

BLINK	C	1	1	1	0	A	BF1	BF0
ON	0	1	1	1	0	0	1	1	115
OFF	0	1	1	1	0	0	0	0	112

LOAD DATA	C	0	P5	P4	P3	P2	P1	P0
	0	0	0	0	0	0	0	0	0		166

DATA	a	c	b	DP	f	e	g	d
1		1	1					96
2	1		1			1	1	1	167
3	1	1	1		0	0	1	1	227
4		1	1		1		1		106
5	1	1			1		1	1	203
6	1	1			1	1	1	1	207
7	1	1	1					224
8	1	1	1		1	1	1	1	239
9	1	1	1		1		1	1	235
0	1	1	1		1	1		1	237
All	1	1	1	1	1	1	1	1	255

RAM	a	c	b	DP	f	e	g	d			Localisation
26	1					128	AVE	En bas	Gauche
26		1					64	1	Milieu	Gauche
26			1					32	:	En haut	Gauche
26				1					16	/500m	En bas	gauche
26					1				8
26					1			4
26					1		2	:	En bas	droite
26					1	1	METERS	En bas	droite
36	1					128	segment b
36		1					64	segment c
36			1					32	:	en bas	gauche
36				1					16	segment a,g,e,d
36					1				8
36					1			4
36					1		2	:	en haut	droite
36					1	1	DRAG FACTOR
38	1					128	CAL/HR	milieu
38		1					64	WATTS	milieu
38			1					32	/500m	milieu
38				1					16	METERS	an haut
38					1				8
38					1			4	INT	milieu
38					1		2	:	milieu
38					1	1	INT	en haut	droite